## Лот 1_Долинське
Додаток 1 - Відомість обсягів робіт та матеріалів до Запрошення Громадської організації "ДЕСЯТЕ КВІТНЯ" до участі у тендері RFP F-07-2025 на укладання разових договорів на ремонт МТП в Кіровоградській області (Долинське, Гайворон)
Лот 1. Поточний ремонт приміщень МТП за адресою: Кіровоградська обл., м. Долинське, вул. Центральна, буд. 151. Загальна площа ремонту: заміна віконних блоків - 29.95 м2, ремонтні роботи в санвузлах та душових кімнатах - 32м2. 1 поверх: - Санвузли:приміщення №13 — 1,6 м², приміщення №14 — 2,8 м², приміщення №15 — 4,7 м², приміщення №16 — 2,6 м². - Душові: приміщення №11 — 1,5 м², приміщення №12 — 2,8 м². 2 поверх: - Санвузли: приміщення №51 — 1,6 м², приміщення №52 — 2,8 м², приміщення №53 — 2,6 м², приміщення №54 — 4,7 м². - Душові: приміщення №49 — 1,5 м² , приміщення №50 — 2,8 м² .
№ п/п | Найменування робіт та витрат | Одиниці вимірювання | Кількість | Примітка
1 | 2 | 3 | 4
Демонтажні роботи
1 | Демонтаж віконних прорізів готовими блоками площею до 1 м2 | м2 | 2.25
2 | Демонтаж віконних прорізів готовими блоками площею до 3 м2 | м2 | 4.32
3 | Демонтаж віконних прорізів готовими блоками площею більше 3 м2 | м2 | 21.6
4 | Демонтаж пластикових підвіконних дошок | м | 22.05
5 | Розбирання відливів з листової сталі | м | 19.84
6 | Демонтаж раковин [умивальників] | к-т | 5
7 | Демонтаж унітазів зі змивними бачками | к-т | 6
8 | Демонтаж піддонів душових сталевих | к-т | 1
9 | Демонтаж баків водонагрівальних | к-т | 2
10 | Демонтаж радіаторів масою до 80 кг | шт | 6
11 | Розбирання трубопроводів з труб чавунних каналізаційних діаметром понад 100 до 150 мм | м | 16
12 | Демонтаж змішувачів | шт | 6
13 | Демонтаж дверних коробок в кам'яних стінах з відбиванням штукатурки в укосах | шт | 12
14 | Знімання дверних полотен | м2 | 10.4
15 | Очищення вручну внутрішніх поверхонь стін від олійної, перхлорвінілової фарби | м2 | 190
16 | Демонтаж трубопроводів водопостачання з труб поліетиленових [поліпропіленових] напірних діаметром 25 мм | м | 44.2
17 | Демонтаж світильників з лампами розжарювання | шт | 12
18 | Розбирання цегляних перегородок | м3 | 0.2
19 | Розбирання покриттів підлог з керамічних плиток | м2 | 17
20 | Розбирання покриттів підлог з лінолеуму та реліну | м2 | 30.3
21 | Розбирання дерев'яних плінтусів | м | 26.4
22 | Розбирання облицювання стін з керамічних глазурованих плиток | м2 | 7.5
23 | Демонтаж перегородок у санвузлах | м2 | 14.4
Вікна та двері
24 | Заповнення дверних прорізів готовими дверними блоками площею до 2 м2 з металопластику у кам'яних стінах | м2 | 12.8
25 | Дюбель | шт. | 58
26 | Піна монтажна | л | 2.37
27 | Блоки дверні із металопластику | м2 | 12.8
28 | Заповнення віконних прорізів готовими блоками площею до 1 м2 з металопластику в кам'яних стінах житлових і громадських будівель | м2 | 2.25
29 | Блоки вiконнi для житлових будiвель з металлопластику (поворотно-відкідна створка)з тепловідністю блока не менше 0 ,75 | м2 | 2.25
30 | Піна монтажна | л | 1.26
31 | Герметик силіконовий | л | 0.3825
32 | Дюбель-шурупи 10х100 мм | шт | 19
33 | Заповнення віконних прорізів готовими блоками площею до 3 м2 з металопластику в кам'яних стінах житлових і громадських будівель | м2 | 4.32
34 | Блоки вiконнi для житлових будiвель з металлопластику (поворотно-відкідна створка)з тепловідністю блока не менше 0 ,75 | м2 | 4.32
35 | Піна монтажна | л | 1.27
36 | Герметик силіконовий | л | 0.5089
37 | Дюбель-шурупи 10х100 мм | шт | 17
38 | Заповнення віконних прорізів готовими блоками площею більше 3 м2 з металопластику в кам'яних стінах житлових і громадських будівель | м2 | 21.6
39 | Блоки вiконнi для житлових будiвель з металлопластику (поворотно-відкідна створка)з тепловідністю блока не менше 0 ,75 | м2 | 21.6
40 | Піна монтажна | л | 4.64
41 | Герметик силіконовий | л | 2.1168
42 | Дюбель-шурупи 10х100 мм | шт | 60
43 | Установлення пластикових підвіконних дошок | м | 16
44 | Дошка підвіконна | м/п | 16.2
45 | Піна монтажна | л | 2.2
46 | Установлення віконних зливів | м | 14.4
47 | Підвіконі відливи з оцинкованої сталі | м | 15
48 | Поліпшене штукатурення цементно- вапняним розчином по каменю укосів | м2 | 58
49 | Улаштування обшивки укосів гіпсокартонними і гіпсоволокнистими листами з кріпленням на клеї | м2 | 21.36
Санвузли
50 | Клей для гіпсокартону | т | 0.1068
51 | Листи гіпсокартонні, товщина 12 мм | м2 | 22.428
52 | Кутики штукатурні металеві оцинковані перфоровані | м | 53.4
53 | Безпіщане накриття поверхонь укосів товщиною шару 1 мм при нанесенні за 2 рази | м2 | 21.36
54 | Гiпсова шпаклiвка для фінішного вирівнювання | кг | 21.36
55 | Поліпшене фарбування полівінілацетатними водоемульсійними сумішами укосів по збірних конструкціях, підготовлених під фарбування при одношар.покритті 150мл/м2х2шара | м2 | 79.04
56 | Фарба акрилова в/є колір-білий | кг | 23.712
57 | Ґрунтовка глибокого проникнення | л | 15.808
58 | Улаштування цементної стяжки товщиною 20 мм по щебеневій та піщаній основі площею понад 20 м2 | м2 | 32
59 | На кожні 5 мм зміни товщини шару цементної стяжки додавати або виключати (до товщ. 60 мм) | м2 | 32
60 | Улаштування першого шару обмазувальної гідроізоляції | м2 | 32
61 | Гідроізоляційна суміш (жорстка) | кг | 243.2
62 | Улаштування покриттів з керамічних плиток на розчині із сухої клеючої суміші, кількість плиток в 1 м2 до 7 шт | м2 | 32
63 | Плитка керамогранітна протиковзка напольна | м2 | 32.6
64 | Улаштування першого шару обмазувальної гідроізоляції | м2 | 15
65 | Гідроізоляційна суміш (жорстка) | кг | 114
66 | Безпіщане накриття поверхонь стін товщиною шару 1 мм при нанесенні за 2 рази | м2 | 76.41
67 | Гiпсова шпаклiвка для фінішного покриття | кг | 76.41
68 | Поліпшене фарбування полівінілацетатними водоемульсійними сумішами стін по збірних конструкціях,підготовлених під фарбування при одношар.покритті 150мл/м2х2шара | м2 | 76.41
69 | Фарба акрилова в/є колір-білий | кг | 22.923
70 | Ґрунтовка глибокого проникнення | л | 15.282
71 | Облицювання поверхонь стін керамічними плитками на розчині із сухої клеючої суміші, число плиток в 1 м2 понад 7 до 12шт | м2 | 113.56
72 | Плитки керамічні для стін | м2 | 115.8312
73 | Кольоровий шов 2-5мм | кг | 51.4427
74 | Клеюча суміш для керамограніту | кг | 590.512
75 | Улаштування обшивки коробів гіпсокартонними і гіпсоволокнистими листами з улаштуванням металевого каркасу | м2 | 10.26
76 | Улаштування каркасу однорівневих підвісних стель із металевих профілів | м2 | 32
77 | Облицювання каркасів стель неперфорованими плитами, паперошаруватим декоративним пластиком товщиною 2 мм | м2 | 32
78 | Пробивання борозен в цегляних стінах, переріз борозен до 20 см2 | м | 21.2
79 | Прокладання трубопроводів каналізації з поліетиленових труб діаметром 50 мм | м | 21.2
80 | Прокладання трубопроводів каналізації з поліетиленових труб діаметром 110 мм | м | 16
81 | Труби поліпропіленові для внутрішньої каналізації діам. 50 мм | м | 21.2
82 | Трійники каналізаційні 45 град. із поліпропілену діам. 50х50 мм | шт | 4
83 | Труби поліпропіленові для внутрішньої. каналізації діам. 110 мм | м | 16
84 | Трійники каналізаційні 45 град. із поліпропілену діам. 110х50 мм | шт | 4
85 | Трійники каналізаційні 45 град. із поліпропілену діам. 110х110 мм | шт | 5
86 | Коліно 45 град. із поліпропілену діам. 50 мм | шт | 4
87 | Клапан повітряний каналізаційний, ф110мм | шт | 2
88 | Коліна каналізаційні 45 град. із поліпропілену діам. 110 мм | шт | 4
89 | Коліна каналізаційні 90 град. із поліпропілену діам. 110 мм | шт | 4
90 | Ревізія діам. 110 мм | шт | 2
91 | Трійники каналізаційні 90 град. із поліпропілену діам. 50х50 мм | шт | 3
92 | Хрестовина каналізаційна 90 град. із поліпропілену діам. 110/110/50 мм | шт | 2
93 | Прокладання трубопроводів водопостачання з труб поліетиленових [поліпропіленових] напірних діаметром 20 мм | м | 21.2
94 | Труби поліпропіленові PN 16 для теплої і холодної води діам. 20х2,8 мм | м | 21.2
95 | Установлення нагрівників індивідуальних водоводяних | к-т | 4
96 | Електричний водонагрівач V=80л, 1,5 кВт горизонтальний | шт | 4
97 | Установлення умивальників одиночних з підведенням холодної та гарячої води | к-т | 8
98 | Умивальник | к-т | 8
99 | Сифон для умивальника | шт | 8
100 | Змішувачі для умивальників | к-т | 8
101 | Установлення унітазів з безпосередньо приєднаним бачком | к-т | 6
102 | Унiтаз-компакт | шт | 6
103 | Кріплення для унітазу до полу | шт | 12
104 | Шланг гумовий у металевій обплітці Д=10 мм L=400мм | шт | 6
105 | Встановлення душової стійки | к-т | 2
106 | Установлення піддонів душових | к-т | 2
107 | Сифон для душового піддону | шт | 2
108 | Душова стійка | шт | 2
109 | Піддони душові | шт | 2
110 | Заповнення дверних прорізів готовими дверними блоками площею до 2 м2 з металопластику у кам'яних стінах | м2 | 14.4
111 | Дюбель | шт. | 66
112 | Перегородки для санвузлів | м2 | 14.4
113 | Пробивання отворів діаметром понад 25 мм в цегляних стінах при товщині стіни в 1,5 цеглину вручну | отв. | 6
114 | Установлення вентиляторiв осьових масою до 0,025 т | шт | 1
115 | Канальний вентилятор змішаного типу з ел./двигуном, N=0, 050кВт; 230В, n=2620об/хв | шт | 6
116 | Установлення клапанів зворотних діаметром до 355 мм | клапан | 6
117 | Клапан зворотній прямокутний,ф150мм | шт | 6
118 | Установлення радіаторів стальних б/в | кВт | 10.5
119 | Установлення щитків освітлювальних групових масою до 3 кг у готовій ніші або на стіні | шт | 2
120 | Навісна шафа на 24 модуля IP65 | шт | 2
121 | Установлення вимикачів та перемикачів пакетних 2-х і 3-х полюсних на струм понад 25 А до 100 А | шт | 1
122 | Автоматичний вимикач 3P 6kA C-40A | шт | 1
123 | Установлення вимикачів та перемикачів пакетних 2-х і 3-х полюсних на струм до 25 А | шт | 8
124 | Диференційний автомат 1-Ф 25А | шт | 4
125 | Автоматичний вимикач, 1P, C-16A, відключаюча здатність не менше 6 kA | шт | 4
126 | Диференційне реле 3-Ф 25А | шт | 5
127 | Прокладання гофротруб, по стінах і колонах із кріпленням накладними скобами, діаметр умовного проходу до 25 мм | м | 42
128 | Труба гнучка гофрована, ПВХ, діам. 16 мм | м | 42.42
129 | Затягування першого проводу перерізом понад 2,5 мм2 до 6 мм2 в труби | м | 42
130 | Кабель, 3х1,5 мм2 | м | 22.66
131 | Кабель, 3х2,5 мм2 | м | 20.6
132 | Монтаж світильників для люмінесцентних ламп, які встановлюються в підвісних стелях, кількість ламп 1 шт | шт | 12
133 | Світильник-панель LED 40W 6500K | шт | 12
134 | Установлення вимикачів утопленого типу при схованій проводці, 2-клавішних | шт | 12
135 | Вимикач двоклавішний утопленого типу | шт | 12

## Лот 2_Гайворон
Додаток 1 - Відомість обсягів робіт та матеріалів до Запрошення Громадської організації "ДЕСЯТЕ КВІТНЯ" до участі у тендері RFP F-07-2025 на укладання разових договорів на ремонт МТП в Кіровоградській області (Долинське, Гайворон)
Лот 2. Поточний ремонт приміщення МТП за адресою: Кіровоградська область, м.Гайворон, вул. Стуса Василя, буд. 9А. Загальна площа всіх приміщень - 750,4 м2 1 поверх (455,1 м2): приміщення №10 — 22,6 м², №11 — 17,1 м², №12 — 14,0 м², №13 — 17,6 м², №15 — 30,2 м², №16 — 17,2 м², №19 — 19,4 м², №20 — 19,5 м², №21 — 13,6 м², №22 — 15,9 м², №36 — 13,3 м², №37 — 15,8 м², №38 — 14,6 м², №39 — 30,7 м², №40 — 34,5 м², №41 — 12,9 м², №54 — 11,1 м², №55 — 25,8 м², №56 — 31,5 м², №57 — 12,7 м², №68 — 16,1 м², №69 — 17,0 м², №70 — 16,5 м², №71 — 15,5 м². 2 поверх (295,3 м2) : приміщення №93 — 10,8 м², №94 — 10,6 м², №95 — 9,6 м², №96 — 15,9 м², №97 — 16,0 м², №98 — 15,3 м², №101 — 12,1 м², №102 — 12,7 м², №103 — 15,2 м², №104 — 29,2 м², №105 — 12,1 м², №110 — 17,2 м², №111 — 16,5 м², №112 — 17,4 м², №113 — 17,6 м², №114 — 16,8 м², №115 — 16,9 м², №116 — 8,6 м², №117 — 8,5 м², №118 — 16,3 м².
№ п/п | Найменування робіт і витрат | Одиниця виміру | Кількість | Примітка та опис*
1 | 2 | 3 | 4 | 5
Опоряджувальні роботи
1 | Улаштування каркасу підвісних стель | м2 | 750
2 | Профіль 3600 мм 24/30 мм | м | 712.5
3 | Профіль 1200 мм 24/30 мм | м | 1425
4 | Профіль 600 мм 24/30 мм | м | 712.5
5 | Кутник пристінний Jкутовий 3 м 19x19 мм | м | 810
6 | Дюбель-шурупи 6х40мм | шт | 2227.5
7 | Пружина подвійна | шт | 600
8 | Стрижень гачок | шт | 600
9 | Стрижень петля | шт | 600
10 | Анкер-клин TDN 6х40мм | шт | 600
11 | Укладання плит стельових в каркас стелі | м2 | 750
12 | Плита підвісної стелі 600х600х13мм | м2 | 787.5
Електромонтажні роботи
13 | Прокладання гофри по стінах і колонах з кріпленням накладними скобами, діаметр до 25 мм | м | 53
14 | Затягування першого проводу перерізом до 2,5 мм2 в труби | м | 53
15 | Кабель ВВГнГ 3х2,5 мм2 | м | 53
16 | Захисна трубка /гофрована/ 25х2,5 мм | м | 53
17 | Монтаж LED світильників | шт | 53
18 | Свsтильник адміністративний LED 36 Вт 6400 IP20 | шт | 53