## Financial Offer
Додаток 2 - Форма фінансової пропозиції до Запрошення Громадської організації "ДЕСЯТЕ КВІТНЯ" до участі у тендері RFP -U-2-2023 на укладення разового договору на проведення робіт по: «Відновленню водопостачання с. Павлівка Снігурівської ОТГ Миколаївської області внаслідок затоплення села після руйнування Каховської ГЕС», який включає: поточний ремонт свердловини № 1841/528, поточний ремонт свердловини № 618
БУДЬ-ЛАСКА, ЗАПОВНІТЬ ПОЛЯ, ВИДІЛЕНІ ЖОВТИМ
Назва Виконавця: |  |  |  |  | Високий сезон
Низький сезон
Будь ласка, використовуйте цю форму для вашої фінансової пропозиції щодо зазначених послуг, вказуючи фіксовану ціну, куди все включено. Вкажіть, будь ласка, всі ціни тільки в гривні
№ з/п | Найменування робіт і витрат | Одиниця виміру | Кількість | Вартість, грн
ЛОТ 1. Проведення робіт по: «Відновленню водопостачання с. Павлівка Снігурівської ОТГ Миколаївської області внаслідок затоплення села після руйнування Каховської ГЕС», який включає: поточний ремонт свердловини № 1841/528.
1 | (Демонтаж) оголовку свердловини діам.90мм (із збереженням матеріалу) | колодязь | 1
2 | (Демонтаж) насосу ЕЦВ 6-10-110 та водопідіймальної колони з труб діам 50 мм 20м | шт | 1
3 | Прочищення стовбура свердловини буровою установкою діаметром 190 мм у грунтах 2 групи. Інтервал прочищення 3-23м | м | 20
4 | Промивка та прокачка свердловини | доба | 1
5 | Відкачка свердловини буровим насосом | доба | 2
6 | Монтаж насосу ЕЦВ 6-10-60 та водопідіймальної колони з труб діам 50 мм 20м ( насос - поставка замовника) | шт | 1
7 | Провід перший одножильний або багатожильний у загальному обплетенні у прокладених трубах або металорукавах, сумарний переріз до 16 мм2 | м | 92
8 | Улаштування оголовку свердловини діам.90мм (існуючого) | колодязь | 1
9 | Прочищання каналізаційних оглядових колодязів глибиною до 3 м з відкачуванням мулу. Маса осаду до 300 кг. | колодязь | 1
10 | Прочищання каналізаційних оглядових колодязів глибиною до 3 м з відкачуванням мулу. Додавати на кожні 300 кг. | колодязь | 1
11 | Установлення фланцевих вентилів, засувок, затворів, клапанів зворотних, кранів прохідних на трубопроводах із сталевих труб діаметром понад 50 до 100 мм | шт | 3
12 | Установлення водомірних вузлів, що поставляються на місце монтажу зібраними в блоки, без обвідної лінії діаметром вводу до 100 мм, діаметром водоміру до 80 мм | шт | 1
Надкаптажний колодязь над свердловиною
13 | Прочищання каналізаційних оглядових колодязів глибиною до 3 м з відкачуванням мулу. Маса осаду до 300 кг. | колодязь | 1
14 | Прочищання каналізаційних оглядових колодязів глибиною до 3 м з відкачуванням мулу. Додавати на кожні 300 кг. | колодязь | 1
15 | Ремонт бетонних лотків в колодязях [перенабивання лотків] | м | 2
16 | Заміна чавунних люків | шт | 2
17 | Фарбування вапняними сумішами стін | м2 | 5.95
18 | Улаштування вимощення з бетону товщиною покриття 10 см | м2 | 6
19 | Провід перший одножильний або багатожильний у загальному обплетенні у прокладених трубах або металорукавах, сумарний переріз до 16 мм2 | м | 7
Приміщення
20 | Очищення приміщень від сміття | т | 3.6
21 | Очищення вручну від бруду стін, стель | м2 | 20.35
22 | Ремонт штукатурки внутрішніх стін по каменю та бетону вапняним розчином, площа до 1 м2, товщина шару 20 мм | м2 | 6.105
23 | Фарбування вапняними сумішами стін, стель | м2 | 20.35
24 | Монтаж частотника | шафа | 1
25 | Провідник заземлюючий відкрито по будівельних основах з круглої сталі діаметром 8 мм | м | 4
| ЗАГАЛЬНА ВАРТІСТЬ |  |  | 0
№ з/п | Найменування робіт і витрат | Одиниця виміру | Кількість | Вартість, грн
ЛОТ 2. Проведення робіт по: «Відновленню водопостачання с. Павлівка Снігурівської ОТГ Миколаївської області внаслідок затоплення села після руйнування Каховської ГЕС», який включає: поточний ремонт свердловини № 618.
1 | (Демонтаж) оголовку свердловини діам.90мм (із збереженням матеріалу) | колодязь | 1
2 | (Демонтаж) насосу ЕЦВ 6-10-110 та водопідіймальної колони з труб діам 50 мм 20м | шт | 1
3 | Прочищення стовбура свердловини буровою установкою діаметром 190 мм у грунтах 2 групи. Інтервал прочищення 3-23 м | м | 20
4 | Промивка та прокачка свердловини | доба | 1
5 | Відкачка свердловини буровим насосом | доба | 2
6 | Монтаж насосу ЕЦВ 6-10-60 та водопідіймальної колони з труб діам 50 мм 20м ( насос - поставка замовника) | шт | 1
7 | Провід перший одножильний або багатожильний у загальному обплетенні у прокладених трубах або металорукавах, сумарний переріз до 16 мм2 | м | 92
8 | Виготовлення дрібних індивідуальних конструкцій з листової сталі | т | 0.03
9 | Монтаж оголовка | т | 0.032
10 | Установлення фланцевих з'єднань на сталевих трубопроводах діаметром 80 мм | шт | 1
11 | Заміна гумових прокладок діаметром понад 150 до 200 мм | шт | 1
12 | Установлення фланцевих вентилів, засувок, затворів, клапанів зворотних, кранів прохідних на трубопроводах із сталевих труб діаметром понад 50 до 100 мм | шт | 2
13 | Прилади, що монтуються на технологічному трубопроводі [расходомір об'ємний, швидкісний, індукційний; ротаметр, клапан регулюючий; регулятор тиску та температури прямої дії; покажчик потоку рідини; проточні датчики концентратомірів і щільномірів, РН-метрів], діаметр трубопроводу до 80 мм | шт | 1
14 | Установлення лічильників [водомірів] діаметром до 100 мм | шт | 1
15 | Установлення манометрів з триходовим краном | комплект | 1
Приміщення
16 | Пробивання отворів глибиною 100 мм, перерізом 80х80 мм в залізобетонних та бетонних стінах та підлогах | шт | 4
17 | Затягування першого проводу перерізом понад 35 мм2 до 70 мм2 в труби | м | 15
18 | Монтаж шафи розподільчої | шафа | 1
| ЗАГАЛЬНА ВАРТІСТЬ |  |  | 0
П.І.Б керівника Виконавця:
Дата:
Підпис, печатка (за наявності):
Після заповнення прохання подати цей документ у форматі PDF і в Excel.