## Financial Offer
Додаток 2 - Форма фінансової пропозиції до Запрошення Громадської організації "ДЕСЯТЕ КВІТНЯ" до участі у тендері RFP -U-6-2023 на укладення разового договору на капітальний ремонт санвузлів на 1 та 4 поверсі за адресою: м. Одеса, вулиця Академіка Воробйова, 3.
БУДЬ-ЛАСКА, ЗАПОВНІТЬ ПОЛЯ, ВИДІЛЕНІ ЖОВТИМ
Назва Виконавця: |  |  |  |  | Високий сезон
Будь ласка, використовуйте цю форму для вашої фінансової пропозиції щодо зазначених послуг, вказуючи фіксовану ціну, куди все включено. Вкажіть, будь ласка, всі ціни тільки в гривні
№ з/п | Найменування робіт і витрат | Одиниця виміру | Кількість | Вартість, грн.
ЛОТ 1 Капітальний ремонт санвузла на 1 поверсі за адресою: м. Одеса, вулиця Академіка Воробйова, 3.
1 | Демонтаж дверних коробок в кам'яних стінах з відбиванням штукатурки в укосах | шт | 3
2 | Знімання дверних полотен | м2 | 5
3 | (Демонтаж) чаш [унітазів] підлогових | комплект | 2
4 | Знімання змивного бачка, розташованого на стіні | шт | 2
5 | (Демонтаж) вагонки зі стель | м2 | 9
6 | (Демонтаж) каркасів акустичних конструкцій стель із дерев'яних брусків при віднесенні від стель на 5 см | м2 | 9
7 | (Демонтаж) вагонки зі стiн та підвіконь | м2 | 2.2
8 | (Демонтаж) каркасів акустичних конструкцій стін із дерев'яних брусків при віднесенні від стін на 5 см | м2 | 2.2
9 | Демонтаж віконних коробок в кам'яних стінах з відбиванням штукатурки в укосах | шт | 1
10 | Знімання засклених віконних рам | м2 | 0.522
11 | Розбирання покриттів підлог з керамічних плиток | м2 | 9
12 | Розбирання монолітних бетонних сходинок | м3 | 0.24
13 | Розбирання каркасних дерев'яних перегородок | м2 | 3.3
14 | Розбирання облицювання стін з керамічних глазурованих плиток | м2 | 38
15 | Розбирання цементних покриттів підлог | м2 | 9
16 | Улаштування цементної стяжки товщиною 20 мм по бетонній основі площею до 20 м2 | м2 | 9
17 | На кожні 5 мм зміни товщини шару цементної стяжки додавати або виключати | м2 | 9
18 | Улаштування гідроізоляції обмазувальної в один шар товщиною 2 мм | м2 | 9
19 | Улаштування покриттів з керамічних плиток на розчині із сухої клеючої суміші | м2 | 9
20 | Суцільне вирівнювання штукатурки стін усередині будівлі цементно-вапняним розчином при товщині накиді до 5 мм | м2 | 38
21 | Облицювання поверхонь стін керамічними плитками на розчині із сухої клеючої суміші, число плиток в 1 м2 понад 7 до 12 шт | м2 | 38
22 | Обробка стелі від грибка | м2 | 9
23 | Улаштування каркасу однорівневих підвісних стель із металевих профілів | м2 | 9
24 | Улаштування підшивки горизонтальних поверхонь підвісних стель гіпсокартонними або гіпсоволокнистими листами. | м2 | 9
25 | Безпіщане накриття поверхонь стель розчином із клейового гіпсу [типу "сатенгіпс"] товщиною шару 1,5 мм при нанесенні за 3 рази | м2 | 9
26 | Безпіщане накриття поверхонь стель розчином із клейового гіпсу [типу "сатенгіпс"], на кожний шар товщиною 0,5 мм додавати або вилучати | м2 | 9
27 | Улаштування багетів стельових | м | 15.5
28 | Просте фарбування полівінілацетатними водоемульсійними сумішами стель по штукатурці та збірних конструкціях, підготовлених під фарбування | м2 | 10.1
29 | Розбирання трубопроводів з труб чавунних каналізаційних діаметром понад 50 до 100 мм | м | 2
30 | Прокладання трубопроводів каналізації з поліетиленових труб діаметром 100 мм | м | 2
31 | Врізування в діючі внутрішні мережі трубопроводів каналізації діаметром 100 мм | шт | 1
32 | (Демонтаж) Прокладання трубопроводів водопостачання з труб поліетиленових [поліпропіленових] напірних діаметром до 20 мм | м | 3
33 | Прокладання трубопроводів водопостачання з труб поліетиленових [поліпропіленових] напірних діаметром 20 мм | м | 3
34 | Врізування в існуючі трубопроводи запірної арматури діаметром до 32 мм | шт | 1
35 | Установлення унітазу компакт з сидінням підлоговий | комплект | 2
36 | Установлення умивальника підвісного напівкруглого | комплект | 1
37 | Установлення змішувачів | шт | 1
38 | Монтаж душових кабінок з дверями без порогів | м2 | 7.7
39 | Заповнення дверних прорізів готовими дверними блоками площею до 2 м2 з металопластику у кам'яних стінах | м2 | 1.8
40 | Прокладання проводів при схованій проводці в борознах | м | 28
41 | Свiтильник для загального освiтлення | шт | 2
42 | Установлення вимикачів герметичних і напівгерметичних | шт | 2
| ЗАГАЛЬНА ВАРТІСТЬ |  |  | 0
П.І.Б керівника Виконавця:
Дата:
Печатка :
Після заповнення прохання подати цей документ у форматі PDF і в Excel.
Назва Виконавця:
Будь ласка, використовуйте цю форму для вашої фінансової пропозиції щодо зазначених послуг, вказуючи фіксовану ціну, куди все включено. Вкажіть, будь ласка, всі ціни тільки в гривні
№ з/п | Найменування робіт і витрат | Одиниця виміру | Кількість | Вартість, грн.
ЛОТ 2 Капітальний ремонт санвузла на 4 поверсі за адресою: м. Одеса, вулиця Академіка Воробйова, 3
1 | Демонтаж раковин [умивальників] | комплект | 3
2 | Демонтаж унітазів зі змивними бачками | комплект | 1
3 | Знімання трапів чавунних | шт | 1
4 | (Демонтаж) Прокладання трубопроводів каналізації з поліетиленових труб діаметром 100 мм | м | 5.5
5 | (Демонтаж) Прокладання трубопроводів водопостачання з труб поліетиленових [поліпропіленових] напірних діаметром до 20 мм | м | 20
6 | Розбирання облицювання стін з керамічних глазурованих плиток | м2 | 53.678
7 | Розбирання покриттів підлог з керамічних плиток | м2 | 21.65
8 | (Демонтаж) вагонки зі стель | м2 | 13
9 | Демонтаж дверних коробок в кам'яних стінах з відбиванням штукатурки в укосах | шт | 2
10 | Знімання дверних полотен | м2 | 3.97
11 | Розбирання кам'яної кладки тумби під мийкою | м3 | 0.24
12 | Заповнення дверних прорізів готовими дверними блоками площею понад 2 до 3 м2 з металопластику у кам'яних стінах | м2 | 2.17
13 | Протравлення стін розчином кварцгрунт | м2 | 30.2
14 | Суцільне вирівнювання штукатурки стін усередині будівлі цементно-вапняним розчином при товщині накиді до 5 мм | м2 | 53.64
15 | Улаштування гідроізоляції обмазувальної стін в один шар товщиною 2 мм | м2 | 53.64
16 | Безпіщане накриття поверхонь стін та укосів розчином із клейового гіпсу [типу "сатенгіпс"] товщиною шару 1 мм при нанесенні за 2 рази | м2 | 11.4
17 | Безпіщане накриття поверхонь розчином із клейового гіпсу [типу "сатенгіпс"], на кожний шар товщиною 0,5 мм додавати або вилучати | м2 | 11.4
18 | Просте фарбування стін полівінілацетатними водоемульсійними сумішами по штукатурці та збірних конструкціях, підготовлених під фарбування | м2 | 11.4
19 | Улаштування цементної стяжки товщиною 20 мм по бетонній основі площею до 20 м2 | м2 | 20.21
20 | На кожні 5 мм зміни товщини шару цементної стяжки додавати або виключати (до 30мм) | м2 | 8.65
21 | На кожні 5 мм зміни товщини шару цементної стяжки додавати або виключати (до 50мм) | м2 | 11.56
22 | Улаштування гідроізоляції обмазувальної в один шар товщиною 2 мм | м2 | 11.56
23 | Улаштування покриттів з керамічних плиток на розчині із сухої клеючої суміші | м2 | 13.2
24 | Обробка стелі від грибка | м2 | 13.2
25 | Улаштування каркасу однорівневих підвісних стель із металевих профілів | м2 | 13.2
26 | Улаштування підшивки горизонтальних поверхонь підвісних стель гіпсокартонними або гіпсоволокнистими листами. | м2 | 13.2
27 | Прокладання трубопроводів каналізації з поліетиленових труб діаметром 100 мм | м | 5.5
28 | Установлення трапів 450х100 мм | комплект | 1
29 | Підливання під поддон бетону товщиною шару 20 мм | м2 | 1.44
30 | На кожні 10 мм зміни товщини шару підливання бетону додавати або виключати | м2 | 1.44
31 | Установлення піддонів душових сталевих | комплект | 1
32 | Кріплення душової кабінки | м2 | 2.5
33 | Прокладання трубопроводів водопостачання з труб поліетиленових [поліпропіленових] напірних діаметром 20 мм | м | 20
34 | Установлення унітазу компакт з сидінням підлоговий | комплект | 2
35 | Установлення поручнів для інвалідів | шт | 1
36 | Установлення змішувачів | шт | 1
37 | Монтаж конструкцій металопластикових для санвузлів | м2 | 16.2
38 | Установлення умивальника підвісного напівкруглого | комплект | 1
39 | Установлення змішувачів | шт | 1
40 | Прокладання проводів при схованій проводці в борознах | м | 50
41 | Установлення штепсельних розеток герметичних та напівгерметичних | шт | 2
42 | Монтаж світильників для люмінесцентних ламп, які встановлюються в підвісних стелях, кількість ламп 1 шт | шт | 2
| ЗАГАЛЬНА ВАРТІСТЬ |  |  | 0
П.І.Б керівника Виконавця:
Дата:
Печатка :
Після заповнення прохання подати цей документ у форматі PDF і в Excel.